## Sheet1
序号 | 故障解释 | 故障码
1 | 尿素液位传感器工作温度超限值 | U040F+F1
2 | 尿素液位传感器开路 | U040F+F2
3 | 尿素液位传感器检测到影响液位测量的故障 | U040F+F3
4 | 尿素液位传感器对地短路 | U040F+F4
5 | 尿素温度传感器工作温度超限值 | U040F+F5
6 | 尿素温度传感器开路 | U040F+F6
7 | 尿素温度传感器检测到影响温度测量的故障 | U040F+F7
8 | 尿素温度传感器对地短路 | U040F+F8
9 | 环境温度传感器信号不可信 | P0071+1C
10 | 环境温度值物理范围高于上限 | P0070+85
11 | 环境温度值物理范围低于下限 | P0070+84
12 | 来自CAN总线的环境温度信号故障 | P0070+29
13 | 环境温度传感器电压信号高于上限 | P0073+12
14 | 环境温度传感器电压信号低于下限 | P0072+11
15 | 尿素喷射阀喷嘴堵塞 | P2047+F0
16 | SCR系统尿素回流管堵塞故障 | P20A0+F0
17 | SCR系统压力波动过大故障 | P204A+0
18 | 压力管路压降检测失败 | P204A+73
19 | SCR系统喷射时压力过高故障 | P20FE+84
20 | SCR系统喷射时压力过低故障 | P20FE+85
21 | SCR系统压力过高故障 | P20E9+85
22 | SCR系统建压失败（尝试标定的最大重试次数后报出） | P3040+17
23 | SCR系统尿素消耗量偏差故障 | P20F5+F1
24 | 尿素消耗量偏差故障 | P3000+F0
25 | 探测到SCR过滤器堵塞 | P3070+11
26 | 尿素泵在不喷射时泄漏 | P3000+F1
27 | 尿素箱温度过高故障 | P2043+1C
28 | 尿素喷射单元的喷阀故障(卡滞) | P2047+64
29 | 低电压时，尿素喷射单元的喷阀故障(卡滞) | P2047+9
30 | 尿素箱液位传感器故障(测量值偏高) | P203A+85
31 | 尿素箱液位传感器故障(测量值偏低) | P203A+84
32 | 尿素压力传感器合理性故障(检测测量值过高) | P204A+98
33 | 尿素压力传感器合理性故障(检测测量值过低) | P204A+99
34 | 尿素供给单元加热器故障 | P3057+0
35 | 尿素供给单元温度传感器动态监测不可信故障 | P3060+64
36 | 尿素供给单元温度传感器冷机启动不可信故障 | P05EB+0
37 | SCR系统在标定时间内没有完成喷射 | P249C+F2
38 | 尿素箱温度传感器不可信故障 | P205A+64
39 | 尿素质量绝对偏差故障 | P207F+F0
40 | 尿素质量相对偏差故障 | P207F+F1
41 | 尿素箱温度传感器合理故障（偏大） | P205A+22
42 | 尿素箱温度传感器合理故障（偏小） | P205A+21
43 | 尿素压力传感器输入电压过高故障 | P204A+17
44 | 尿素箱液位传感器电压信号高于上限 | P203D+12
45 | 尿素压力传感器输入电压过低故障 | P204A+16
46 | 尿素箱液位传感器电压信号低于下限 | P203C+11
47 | 尿素箱液位过低故障 (尿素箱空) | P203F+0
48 | 尿素箱液位过低故障 | P203F+F1
49 | 尿素箱液位警告 | P203F+F4
50 | 尿素喷射阀开路 | P2047+13
51 | 尿素喷射阀对电短路 | P2047+12
52 | 尿素喷射阀对地短路 | P2047+11
53 | 尿素喷射阀高低端短路 | P2047+1
54 | SCR系统加热时，加热部件发生故障而引起的scr系统停机 | P05F8+0
55 | 尿素回流管路加热 | P20B9+13
56 | 电控单元(ECU)内尿素回流管路加热继电器控制端驱动芯片过热故障 | P20B9+4B
57 | 素回流管路加热继电器控制端对电源短路 | P20B9+12
58 | 尿素回流管路加热继电器控制端对地短路故障 | P20B9+11
59 | 素压力管路加热继电器控制端开路故障 | P20BD+13
60 | 电控单元(ECU)内尿素压力管路加热继电器控制端驱动芯片加热故障 | P20BD+4B
61 | 尿素压力管路加热继电器控制端对电源短路故障 | P20BD+12
62 | 尿素压力管路加热继电器控制端对地短路故障 | P20BD+11
63 | 尿素加热继电器控制端开路故障 | P20C5+13
64 | 尿素加热继电器控制端驱动芯片过热故障 | P20C5+4B
65 | 尿素加热继电器控制端对电源短路故障 | P20C5+12
66 | 尿素加热继电器控制端对地短路故障 | P20C5+11
67 | 尿素吸入管路加热继电器控制端开路故障 | P20C1+13
68 | 电控单元(ECU)内尿素吸入管路加热继电器控制端驱动芯片过热故障 | P20C1+4B
69 | 尿素吸入管路加热继电器控制端对电源短路故障 | P20C1+12
70 | 尿素吸入管路加热继电器控制端对地短路故障 | P20C1+11
71 | 尿素供给单元加热继电器控制端开路故障 | P263D+13
72 | 电控单元(ECU)内尿素供给单元加热继电器控制端驱动芯片过热故障 | P263D+4B
73 | 尿素供给单元加热继电器控制端对电源短路故障 | P263D+12
74 | 尿素供给单元加热继电器控制端对地短路故障 | P263D+11
75 | 尿素箱加热阀驱动电路开路故障 | P202A+13
76 | 电控单元(ECU)内尿素箱加热阀驱动芯片过热故障 | P202A+4B
77 | 尿素箱加热阀驱动电路对电源短路故障 | P202A+12
78 | 尿素箱加热阀驱动电路对地短路故障 | P202A+11
79 | 尿素供给单元通信故障 | U010E+8
80 | 尿素供给单元电机转速偏差故障 | P05EE+0
81 | 尿素供给单元电机转速偏差永久故障 | P05EE+F2
82 | 尿素供给单元驱动电路开路故障 | P05EE+13
83 | 电控单元(ECU)内尿素供给单元驱动芯片过热故障 | P05EE+4B
84 | 尿素泵控制PWM信号周期无效 | P208A+92
85 | 尿素泵控制占空比高于有效范围 | P208A+98
86 | 尿素泵控制占空比低于有效范围 | P208A+99
87 | 尿素泵加热模块温度大于最大限值 | P208A+FF
88 | 尿素泵加热模块温度小于最小限值 | P209A+FE
89 | 泵电机转速占空比高于上限值 | P208A+36
90 | 泵电机转速占空比低于下限值 | P208A+37
尿素液位传感器 |  | 尿素箱温度传感器 | 环境温度传感器 | 尿素回流管 | 尿素压力管 | 尿素吸入管 | 尿素泵过滤器 | 尿素箱过滤器 | SCR过滤器 | 尿素泵 | 尿素箱 | 尿素喷嘴 | 尿素压力传感器 | 尿素加热继电器 | 尿素泵电机 | 尿素泵电路 | 尿素供给单元 | 氮氧传感器 | PWM | 冷却液
| 1、短路 1、传感器损坏； 2、传感器接插件虚接、短路。 1、传感器插接器松动 2、传感器插接器管脚损坏、腐蚀 3、传感器线束断路 4、传感器信号线与电源对地短路 5、传感器损坏 1、液位浮子卡滞 2、液位传感器损坏 3、液位仪表盘损坏 1、尿素液位传感器故障 | 1、开路 1、短路 1、温度传感器损坏 | 1、传感器损坏； 2、传感器接插件虚接、短路，及相关线束故障。 1、环境温度传感器数据与发动机厂数据不匹配 2、环境温度传感器损坏 1、线束、接插件开路或电源短路引起 2、进气温度传感器损坏 1、线束、接插件与地短路引起 2、进气温度传感器损坏 1、排温传感器故障 | 1、回流管滤网或滤芯堵塞 2、回流管堵塞 1、回液口内部限压阀故障 1、尿素回流管堵塞或泄露 1、尿素回流管加热继电器熔断器 2、尿素回流管加热继电器线束断路 3、尿素回流管加热继电器线束与电源对地短路 4、尿素回流管加热继电器损坏 | 1、尿素压力管堵塞或泄露 1、尿素压力管加热继电器熔断器 2、尿素压力管加热继电器线束断路 3、尿素压力管加热继电器线束与电源对地短路 4、尿素压力管加热继电器损坏 | 1、尿素吸入管堵塞或泄露 1、尿素吸入管加热继电器熔断器 2、尿素吸入管加热继电器线束断路 3、尿素吸入管加热继电器线束与电源对地短路 4、尿素吸入管加热继电器损坏 | 1、尿素泵滤清器堵塞 | 1、尿素箱滤网堵塞 | 1、SCR过滤器堵塞 | 1、尿素泵滤芯或滤网堵塞； 1、尿素泵泵体损坏； 2、尿素泵管路连接处松动 1、尿素泵不正常工作 1、尿素泵加热继电器熔断器 2、尿素泵加热继电器线束断路 3、尿素泵加热继电器线束与电源对地短路 4、尿素泵加热继电器损坏 | 1、尿素质量差 1、尿素箱尿素不足 1、尿素箱与发动机型号不匹配 1、尿素箱加热电磁阀损坏 2、加热水阀滤网堵塞 3、加热管路弯折 1、尿素未解冻成功 | 1、喷嘴堵塞 1、尿素喷射阀开路 1、尿素喷射阀对地短路 1、尿素喷射阀高低端短路 1、尿素喷嘴卡滞 1、喷射阀没打开 | 1、压力传感器故障 1、压力传感器插接器松动 2、压力传感器插接器管脚损坏、腐蚀 3、压力传感器供电电压线束断路 4、压力传感器信号线与电源对地短路 5、压力传感器损坏 1、尿素压力传感器信号线路虚接 | 1、尿素箱加热电磁阀损坏 1、加热继电器故障 1、加热继电器熔断、断路或电源对地短路 1、尿素箱加热阀线束断路 2、尿素箱加热阀线束与电源短路 3、尿素箱加热阀损坏 | 1、尿素泵电机老化； | 1、尿素泵电路故障； 1、尿素泵供电线路虚接 |  | 1、氮氧传感器故障 1、氮氧传感器检测到车辆的尾气不达标 | PWM故障 | 1、冷却液电磁阀故障

## Sheet1.1
尿素箱 | 尿素泵 | 尿素喷嘴 | 管路 | 其他
尿素箱加热继电器 | 尿素泵 | 喷嘴 | 回流管 | 环境温度传感器
尿素液位传感器 | 尿素压力传感器 | 喷嘴阀 | 压力管 | 排气温度传感器
尿素箱 | 尿素泵电机 |  | 吸入管 | SCR过滤器
尿素箱温度传感器 | 尿素泵电路 |  | 回流管加热继电器 | 氮氧传感器
尿素箱过滤器 | 电磁反向阀 |  | 压力管加热继电器 | PWM
| 尿素泵过滤器 |  | 吸入管加热继电器 | 冷却液

## Sheet1.2
|  | 尿素箱 |  |  |  |  | 尿素泵 | [5 empty] | 尿素喷嘴 |  | 管路 | [5 empty] | 其他
故障码 | 故障描述 | 尿素箱加热继电器 | 尿素液位传感器 | 尿素箱 | 尿素箱温度传感器 | 尿素箱过滤器 | 尿素泵 | 尿素压力传感器 | 尿素泵电机 | 尿素泵电路 | 电磁反向阀 | 尿素泵过滤器 | 喷嘴 | 喷嘴阀 | 回流管 | 压力管 | 吸入管 | 回流管加热继电器 | 压力管加热继电器 | 吸入管加热继电器 | 环境温度传感器 | 排气温度传感器 | SCR过滤器 | 氮氧传感器 | PWM | 冷却液
U040F+F2 | 尿素液位传感器开路 |  | 1、开路
U040F+F4 | 尿素液位传感器对地短路 |  | 1、短路
U040F+F6 | 尿素温度传感器开路 |  |  |  | 1、开路
U040F+F8 | 尿素温度传感器对地短路 |  |  |  | 1、短路
P2047+F0 | 尿素喷射阀喷嘴堵塞 | [11 empty] | 1、喷嘴堵塞
P204A+73 | 压力管路压降检测失败 | [13 empty] | 1、尿素回流管堵塞或泄露
P3070+11 | 探测到SCR过滤器堵塞 | [21 empty] | 1、SCR过滤器堵塞
P207F+F0 | 尿素质量绝对偏差故障 |  |  | 1、尿素质量差
P207F+F1 | 尿素质量相对偏差故障 |  |  | 1、尿素质量差
P203F+0 | 尿素箱液位过低故障 (尿素箱空) |  |  | 1、尿素箱尿素不足
P203F+F1 | 尿素箱液位过低故障 |  |  | 1、尿素箱尿素不足
P203F+F4 | 尿素箱液位警告 |  |  | 1、尿素箱尿素不足
P2047+13 | 尿素喷射阀开路 | [12 empty] | 1、尿素喷射阀开路
P2047+12 | 尿素喷射阀对电短路 | [12 empty] | 1、尿素喷射阀对地短路
P2047+11 | 尿素喷射阀对地短路 | [12 empty] | 1、尿素喷射阀对地短路
P2047+1 | 尿素喷射阀高低端短路 | [12 empty] | 1、尿素喷射阀高低端短路
U040F+F1 | 尿素液位传感器工作温度超限值 |  | 1、传感器损坏； 2、传感器接插件虚接、短路。
U040F+F3 | 尿素液位传感器检测到影响液位测量的故障 |  | 1、液位浮子卡滞 2、液位传感器损坏 3、液位仪表盘损坏 | 1、尿素箱与发动机型号不匹配
U040F+F5 | 尿素温度传感器工作温度超限值 |  |  | 1、尿素箱加热电磁阀损坏
U040F+F7 | 尿素温度传感器检测到影响温度测量的故障 |  |  | 1、尿素箱加热电磁阀损坏 2、加热水阀滤网堵塞 3、加热管路弯折 | 1、温度传感器损坏
P0071+1C | 环境温度传感器信号不可信 | [19 empty] | 1、传感器损坏； 2、传感器接插件虚接、短路，及相关线束故障。
P0070+85 | 环境温度值物理范围高于上限 | [19 empty] | 1、环境温度传感器数据与发动机厂数据不匹配 2、环境温度传感器损坏 3、传感器接插件虚接、短路，及相关线束故障
P0070+84 | 环境温度值物理范围低于下限 | [19 empty] | 1、环境温度传感器数据与发动机厂数据不匹配 2、环境温度传感器损坏 3、传感器接插件虚接、短路，及相关线束故障
P0070+29 | 来自CAN总线的环境温度信号故障 | [19 empty] | 1、传感器损坏； 2、传感器接插件虚接、短路，及相关线束故障。
P0073+12 | 环境温度传感器电压信号高于上限 | [19 empty] | 1、线束、接插件开路或电源短路引起 2、进气温度传感器损坏
P0072+11 | 环境温度传感器电压信号低于下限 | [19 empty] | 1、线束、接插件与地短路引起 2、进气温度传感器损坏
P20A0+F0 | SCR系统尿素回流管堵塞故障 | [13 empty] | 1、回流管滤网或滤芯堵塞 2、回流管堵塞
P204A+0 | SCR系统压力波动过大故障 | [6 empty] | 1、压力传感器故障 | [6 empty] | 1、回液口内部限压阀故障
P20FE+84 | SCR系统喷射时压力过高故障 | [6 empty] | 1、压力传感器故障 |  |  |  |  | 1、喷嘴堵塞
P20FE+85 | SCR系统喷射时压力过低故障 |  |  | 1、尿素箱尿素不足 |  |  | 1、尿素泵滤芯或滤网堵塞； | 1、压力传感器故障 | 1、尿素泵电机老化； | 1、尿素泵电路故障；
P20E9+85 | SCR系统压力过高故障 | [6 empty] | 1、压力传感器故障 | [6 empty] | 1、回液口内部限压阀故障
P3040+17 | SCR系统建压失败（尝试标定的最大重试次数后报出） | 1、尿素箱加热电磁阀损坏 | 1、尿素液位传感器故障 | 1、尿素箱尿素不足 | 1、温度传感器损坏 | 1、尿素箱滤网堵塞 | 1、尿素泵滤芯或滤网堵塞； | 1、压力传感器故障 | 1、尿素泵电机老化； | 1、尿素泵电路故障； |  | 1、尿素泵滤清器堵塞 | 1、喷嘴堵塞 |  | 1、尿素回流管堵塞或泄露 | 1、尿素压力管堵塞或泄露 | 1、尿素吸入管堵塞或泄露 |  |  |  |  | 1、排温传感器故障 |  | 1、氮氧传感器故障
P20F5+F1 | SCR系统尿素消耗量偏差故障 |  | 1、尿素液位传感器故障 | 1、尿素质量差 | [17 empty] | 1、排温传感器故障 |  | 1、氮氧传感器检测到车辆的尾气不达标
P3000+F0 | 尿素消耗量偏差故障 |  | 1、尿素液位传感器故障 | 1、尿素质量差 | [17 empty] | 1、排温传感器故障 |  | 1、氮氧传感器检测到车辆的尾气不达标
P3000+F1 | 尿素泵在不喷射时泄漏 | [5 empty] | 1、尿素泵泵体损坏； 2、尿素泵管路连接处松动
P2043+1C | 尿素箱温度过高故障 | 1、加热继电器故障 |  |  | 1、温度传感器损坏 | [20 empty] | 1、冷却液电磁阀故障
P2047+64 | 尿素喷射单元的喷阀故障(卡滞) | [5 empty] | 1、尿素泵不正常工作 | [5 empty] | 1、尿素喷嘴卡滞 |  |  | 1、尿素压力管堵塞或泄露
P2047+9 | 低电压时，尿素喷射单元的喷阀故障(卡滞) | [5 empty] | 1、尿素泵不正常工作 | [5 empty] | 1、尿素喷嘴卡滞 |  |  | 1、尿素压力管堵塞或泄露
P203A+85 | 尿素箱液位传感器故障(测量值偏高) |  | 1、液位浮子卡滞 2、液位传感器损坏 3、液位仪表盘损坏 | 1、尿素箱与发动机型号不匹配
P203A+84 | 尿素箱液位传感器故障(测量值偏低) |  | 1、液位浮子卡滞 2、液位传感器损坏 3、液位仪表盘损坏 | 1、尿素箱与发动机型号不匹配
P204A+98 | 尿素压力传感器合理性故障(检测测量值过高) | [11 empty] | 1、尿素喷嘴卡滞 |  | 1、尿素回流管堵塞或泄露 | 1、尿素压力管堵塞或泄露
P204A+99 | 尿素压力传感器合理性故障(检测测量值过低) | [11 empty] | 1、尿素喷嘴卡滞 |  | 1、尿素回流管堵塞或泄露 | 1、尿素压力管堵塞或泄露
P3057+0 | 尿素供给单元加热器故障
P3060+64 | 尿素供给单元温度传感器动态监测不可信故障
P05EB+0 | 尿素供给单元温度传感器冷机启动不可信故障
P249C+F2 | SCR系统在标定时间内没有完成喷射 |  |  | 1、尿素箱尿素不足 |  |  | 1、尿素泵不正常工作 |  |  |  |  | 1、尿素泵滤清器堵塞 |  | 1、喷射阀没打开 |  | 1、尿素压力管堵塞或泄露
P205A+64 | 尿素箱温度传感器不可信故障 | 1、尿素箱加热电磁阀损坏 |  |  |  | 1、尿素箱滤网堵塞
P205A+22 | 尿素箱温度传感器合理故障（偏大） | 1、尿素箱加热电磁阀损坏 |  |  |  | 1、尿素箱滤网堵塞
P205A+21 | 尿素箱温度传感器合理故障（偏小） | 1、尿素箱加热电磁阀损坏 |  |  |  | 1、尿素箱滤网堵塞
P204A+17 | 尿素压力传感器输入电压过高故障 | [6 empty] | 1、压力传感器插接器松动 2、压力传感器插接器管脚损坏、腐蚀 3、压力传感器供电电压线束断路 4、压力传感器信号线与电源对地短路 5、压力传感器损坏
P204A+16 | 尿素压力传感器输入电压过低故障 | [6 empty] | 1、压力传感器插接器松动 2、压力传感器插接器管脚损坏、腐蚀 3、压力传感器供电电压线束断路 4、压力传感器信号线与电源对地短路 5、压力传感器损坏
P203D+12 | 尿素箱液位传感器电压信号高于上限 |  | 1、传感器插接器松动 2、传感器插接器管脚损坏、腐蚀 3、传感器线束断路 4、传感器信号线与电源对地短路 5、传感器损坏
P203C+11 | 尿素箱液位传感器电压信号低于下限 |  | 1、传感器插接器松动 2、传感器插接器管脚损坏、腐蚀 3、传感器线束断路 4、传感器信号线与电源对地短路 5、传感器损坏
P05F8+0 | SCR系统加热时，加热部件发生故障而引起的scr系统停机 | 1、加热继电器熔断、断路或电源对地短路
P20B9+13 | 尿素回流管路加热 | [16 empty] | 1、尿素回流管加热继电器熔断器 2、尿素回流管加热继电器线束断路 3、尿素回流管加热继电器线束与电源对地短路 4、尿素回流管加热继电器损坏
P20B9+12 | 尿素回流管路加热继电器控制端对电源短路 | [16 empty] | 1、尿素回流管加热继电器熔断器 2、尿素回流管加热继电器线束断路 3、尿素回流管加热继电器线束与电源对地短路 4、尿素回流管加热继电器损坏
P20B9+11 | 尿素回流管路加热继电器控制端对地短路故障 | [16 empty] | 1、尿素回流管加热继电器熔断器 2、尿素回流管加热继电器线束断路 3、尿素回流管加热继电器线束与电源对地短路 4、尿素回流管加热继电器损坏
P20B9+4B | 电控单元(ECU)内尿素回流管路加热继电器控制端驱动芯片过热故障 | [16 empty] | 1、尿素回流管加热继电器熔断器 2、尿素回流管加热继电器线束断路 3、尿素回流管加热继电器线束与电源对地短路 4、尿素回流管加热继电器损坏
P20BD+13 | 素压力管路加热继电器控制端开路故障 | [17 empty] | 1、尿素压力管加热继电器熔断器 2、尿素压力管加热继电器线束断路 3、尿素压力管加热继电器线束与电源对地短路 4、尿素压力管加热继电器损坏
P20BD+4B | 电控单元(ECU)内尿素压力管路加热继电器控制端驱动芯片加热故障 | [17 empty] | 1、尿素压力管加热继电器熔断器 2、尿素压力管加热继电器线束断路 3、尿素压力管加热继电器线束与电源对地短路 4、尿素压力管加热继电器损坏
P20BD+12 | 尿素压力管路加热继电器控制端对电源短路故障 | [17 empty] | 1、尿素压力管加热继电器熔断器 2、尿素压力管加热继电器线束断路 3、尿素压力管加热继电器线束与电源对地短路 4、尿素压力管加热继电器损坏
P20BD+11 | 尿素压力管路加热继电器控制端对地短路故障 | [17 empty] | 1、尿素压力管加热继电器熔断器 2、尿素压力管加热继电器线束断路 3、尿素压力管加热继电器线束与电源对地短路 4、尿素压力管加热继电器损坏
P20C5+13 | 尿素加热继电器控制端开路故障 | [5 empty] | 1、尿素泵加热继电器熔断器 2、尿素泵加热继电器线束断路 3、尿素泵加热继电器线束与电源对地短路 4、尿素泵加热继电器损坏
P20C5+4B | 尿素加热继电器控制端驱动芯片过热故障 | [5 empty] | 1、尿素泵加热继电器熔断器 2、尿素泵加热继电器线束断路 3、尿素泵加热继电器线束与电源对地短路 4、尿素泵加热继电器损坏
P20C5+12 | 尿素加热继电器控制端对电源短路故障 | [5 empty] | 1、尿素泵加热继电器熔断器 2、尿素泵加热继电器线束断路 3、尿素泵加热继电器线束与电源对地短路 4、尿素泵加热继电器损坏
P20C5+11 | 尿素加热继电器控制端对地短路故障 | [5 empty] | 1、尿素泵加热继电器熔断器 2、尿素泵加热继电器线束断路 3、尿素泵加热继电器线束与电源对地短路 4、尿素泵加热继电器损坏
P20C1+13 | 尿素吸入管路加热继电器控制端开路故障 | [18 empty] | 1、尿素吸入管加热继电器熔断器 2、尿素吸入管加热继电器线束断路 3、尿素吸入管加热继电器线束与电源对地短路 4、尿素吸入管加热继电器损坏
P20C1+4B | 电控单元(ECU)内尿素吸入管路加热继电器控制端驱动芯片过热故障 | [18 empty] | 1、尿素吸入管加热继电器熔断器 2、尿素吸入管加热继电器线束断路 3、尿素吸入管加热继电器线束与电源对地短路 4、尿素吸入管加热继电器损坏
P20C1+12 | 尿素吸入管路加热继电器控制端对电源短路故障 | [18 empty] | 1、尿素吸入管加热继电器熔断器 2、尿素吸入管加热继电器线束断路 3、尿素吸入管加热继电器线束与电源对地短路 4、尿素吸入管加热继电器损坏
P20C1+11 | 尿素吸入管路加热继电器控制端对地短路故障 | [18 empty] | 1、尿素吸入管加热继电器熔断器 2、尿素吸入管加热继电器线束断路 3、尿素吸入管加热继电器线束与电源对地短路 4、尿素吸入管加热继电器损坏
P263D+13 | 尿素供给单元加热继电器控制端开路故障
P263D+4B | 电控单元(ECU)内尿素供给单元加热继电器控制端驱动芯片过热故障
P263D+12 | 尿素供给单元加热继电器控制端对电源短路故障
P263D+11 | 尿素供给单元加热继电器控制端对地短路故障
P202A+13 | 尿素箱加热阀驱动电路开路故障
P202A+4B | 电控单元(ECU)内尿素箱加热阀驱动芯片过热故障
P202A+12 | 尿素箱加热阀驱动电路对电源短路故障 | 1、尿素箱加热阀线束断路 2、尿素箱加热阀线束与电源短路 3、尿素箱加热阀损坏
P202A+11 | 尿素箱加热阀驱动电路对地短路故障 | 1、尿素箱加热阀线束断路 2、尿素箱加热阀线束与电源短路 3、尿素箱加热阀损坏
U010E+8 | 尿素供给单元通信故障
P05EE+0 | 尿素供给单元电机转速偏差故障 |  |  | 1、尿素未解冻成功 |  |  |  | 1、尿素压力传感器信号线路虚接 |  | 1、尿素泵供电线路虚接
P05EE+F2 | 尿素供给单元电机转速偏差永久故障（转速偏差故障报出次数超过标定次数(5)） |  |  | 1、尿素未解冻成功 |  |  |  | 1、尿素压力传感器信号线路虚接 |  | 1、尿素泵供电线路虚接
P05EE+13 | 尿素供给单元驱动电路开路故障
P05EE+4B | 电控单元(ECU)内尿素供给单元驱动芯片过热故障
P208A+92 | 尿素泵控制PWM信号周期无效 | [23 empty] | 1、PWM故障
P208A+98 | 尿素泵控制占空比高于有效范围 | [6 empty] | 1、尿素压力传感器信号线路虚接
P208A+99 | 尿素泵控制占空比低于有效范围 |  |  | 1、尿素未解冻成功 | [5 empty] | 1、尿素泵供电线路虚接
P208A+FF | 尿素泵加热模块温度大于最大限值
P209A+FE | 尿素泵加热模块温度小于最小限值
P208A+36 | 泵电机转速占空比高于上限值 | [6 empty] | 1、尿素压力传感器信号线路虚接
P208A+37 | 泵电机转速占空比低于下限值 |  |  | 1、尿素未解冻成功 | [5 empty] | 1、尿素泵供电线路虚接
零部件

## Sheet2
|  |  | 尿素箱 |  |  |  |  | 尿素泵 | [5 empty] | 尿素喷嘴 |  | 管路
故障码 |  | 故障描述 | 尿素箱加热继电器 | 尿素液位传感器 | 尿素箱 | 尿素箱温度传感器 | 尿素箱过滤器 | 尿素泵 | 尿素压力传感器 | 尿素泵电机 | 尿素泵电路 | 电磁反向阀 | 尿素泵过滤器 | 喷嘴 | 喷嘴阀 | 回流管 | 压力管 | 吸入管 | 回流管加热继电器 | 压力管加热继电器 | 吸入管加热继电器 | 环境温度传感器 | 排气温度传感器 | SCR过滤器 | 氮氧传感器 | PWM | 冷却液
1-1 | U040F+F2 | 尿素液位传感器开路 |  | 1、开路
1-1 | U040F+F4 | 尿素液位传感器对地短路 |  | 1、短路
1-1 | U040F+F6 | 尿素温度传感器开路 |  |  |  | 1、开路
1-1 | U040F+F8 | 尿素温度传感器对地短路 |  |  |  | 1、短路
1-1 | P2047+F0 | 尿素喷射阀喷嘴堵塞 | [11 empty] | 1、喷嘴堵塞
1-1 | P204A+73 | 压力管路压降检测失败 | [13 empty] | 1、尿素回流管堵塞或泄露
1-1 | P3070+11 | 探测到SCR过滤器堵塞 | [21 empty] | 1、SCR过滤器堵塞
1-1 | P207F+F0 | 尿素质量绝对偏差故障 |  |  | 1、尿素质量差
1-1 | P207F+F1 | 尿素质量相对偏差故障 |  |  | 1、尿素质量差
1-1 | P203F+0 | 尿素箱液位过低故障 (尿素箱空) |  |  | 1、尿素箱尿素不足
1-1 | P203F+F1 | 尿素箱液位过低故障 |  |  | 1、尿素箱尿素不足
1-1 | P203F+F4 | 尿素箱液位警告 |  |  | 1、尿素箱尿素不足
1-1 | P2047+13 | 尿素喷射阀开路 | [12 empty] | 1、尿素喷射阀开路
1-1 | P2047+12 | 尿素喷射阀对电短路 | [12 empty] | 1、尿素喷射阀对地短路
1-1 | P2047+11 | 尿素喷射阀对地短路 | [12 empty] | 1、尿素喷射阀对地短路
1-1 | P2047+1 | 尿素喷射阀高低端短路 | [12 empty] | 1、尿素喷射阀高低端短路
1-1 | U040F+F1 | 尿素液位传感器工作温度超限值 |  | 1、传感器损坏； 2、传感器接插件虚接、短路。
1-N | U040F+F3 | 尿素液位传感器检测到影响液位测量的故障 |  | 1、液位浮子卡滞 2、液位传感器损坏 3、液位仪表盘损坏 | 1、尿素箱与发动机型号不匹配
1-1 | U040F+F5 | 尿素温度传感器工作温度超限值 |  |  | 1、尿素箱加热电磁阀损坏
1-N | U040F+F7 | 尿素温度传感器检测到影响温度测量的故障 |  |  | 1、尿素箱加热电磁阀损坏 2、加热水阀滤网堵塞 3、加热管路弯折 | 1、温度传感器损坏
1-1 | P0071+1C | 环境温度传感器信号不可信 | [19 empty] | 1、传感器损坏； 2、传感器接插件虚接、短路，及相关线束故障。
1-1 | P0070+85 | 环境温度值物理范围高于上限 | [19 empty] | 1、环境温度传感器数据与发动机厂数据不匹配 2、环境温度传感器损坏 3、传感器接插件虚接、短路，及相关线束故障
1-1 | P0070+84 | 环境温度值物理范围低于下限 | [19 empty] | 1、环境温度传感器数据与发动机厂数据不匹配 2、环境温度传感器损坏 3、传感器接插件虚接、短路，及相关线束故障
1-1 | P0070+29 | 来自CAN总线的环境温度信号故障 | [19 empty] | 1、传感器损坏； 2、传感器接插件虚接、短路，及相关线束故障。
1-1 | P0073+12 | 环境温度传感器电压信号高于上限 | [19 empty] | 1、线束、接插件开路或电源短路引起 2、进气温度传感器损坏
1-1 | P0072+11 | 环境温度传感器电压信号低于下限 | [19 empty] | 1、线束、接插件与地短路引起 2、进气温度传感器损坏
1-1 | P20A0+F0 | SCR系统尿素回流管堵塞故障 | [13 empty] | 1、回流管滤网或滤芯堵塞 2、回流管堵塞
1-N | P204A+0 | SCR系统压力波动过大故障 | [6 empty] | 1、压力传感器故障 | [6 empty] | 1、回液口内部限压阀故障
1-N | P20FE+84 | SCR系统喷射时压力过高故障 | [6 empty] | 1、压力传感器故障 |  |  |  |  | 1、喷嘴堵塞
1-N | P20FE+85 | SCR系统喷射时压力过低故障 |  |  | 1、尿素箱尿素不足 |  |  | 1、尿素泵滤芯或滤网堵塞； | 1、压力传感器故障 | 1、尿素泵电机老化； | 1、尿素泵电路故障；
1-N | P20E9+85 | SCR系统压力过高故障 | [6 empty] | 1、压力传感器故障 | [6 empty] | 1、回液口内部限压阀故障
1-N | P3040+17 | SCR系统建压失败（尝试标定的最大重试次数后报出） | 1、尿素箱加热电磁阀损坏 | 1、尿素液位传感器故障 | 1、尿素箱尿素不足 | 1、温度传感器损坏 | 1、尿素箱滤网堵塞 | 1、尿素泵滤芯或滤网堵塞； | 1、压力传感器故障 | 1、尿素泵电机老化； | 1、尿素泵电路故障； |  | 1、尿素泵滤清器堵塞 | 1、喷嘴堵塞 |  | 1、尿素回流管堵塞或泄露 | 1、尿素压力管堵塞或泄露 | 1、尿素吸入管堵塞或泄露 |  |  |  |  | 1、排温传感器故障 |  | 1、氮氧传感器故障
1-N | P20F5+F1 | SCR系统尿素消耗量偏差故障 |  | 1、尿素液位传感器故障 | 1、尿素质量差 | [17 empty] | 1、排温传感器故障 |  | 1、氮氧传感器检测到车辆的尾气不达标
1-N | P3000+F0 | 尿素消耗量偏差故障 |  | 1、尿素液位传感器故障 | 1、尿素质量差 | [17 empty] | 1、排温传感器故障 |  | 1、氮氧传感器检测到车辆的尾气不达标
1-1 | P3000+F1 | 尿素泵在不喷射时泄漏 | [5 empty] | 1、尿素泵泵体损坏； 2、尿素泵管路连接处松动
1-N | P2043+1C | 尿素箱温度过高故障 | 1、加热继电器故障 |  |  | 1、温度传感器损坏 | [20 empty] | 1、冷却液电磁阀故障
1-N | P2047+64 | 尿素喷射单元的喷阀故障(卡滞) | [5 empty] | 1、尿素泵不正常工作 | [5 empty] | 1、尿素喷嘴卡滞 |  |  | 1、尿素压力管堵塞或泄露
1-N | P2047+9 | 低电压时，尿素喷射单元的喷阀故障(卡滞) | [5 empty] | 1、尿素泵不正常工作 | [5 empty] | 1、尿素喷嘴卡滞 |  |  | 1、尿素压力管堵塞或泄露
1-N | P203A+85 | 尿素箱液位传感器故障(测量值偏高) |  | 1、液位浮子卡滞 2、液位传感器损坏 3、液位仪表盘损坏 | 1、尿素箱与发动机型号不匹配
1-N | P203A+84 | 尿素箱液位传感器故障(测量值偏低) |  | 1、液位浮子卡滞 2、液位传感器损坏 3、液位仪表盘损坏 | 1、尿素箱与发动机型号不匹配
1-N | P204A+98 | 尿素压力传感器合理性故障(检测测量值过高) | [11 empty] | 1、尿素喷嘴卡滞 |  | 1、尿素回流管堵塞或泄露 | 1、尿素压力管堵塞或泄露
1-N | P204A+99 | 尿素压力传感器合理性故障(检测测量值过低) | [11 empty] | 1、尿素喷嘴卡滞 |  | 1、尿素回流管堵塞或泄露 | 1、尿素压力管堵塞或泄露
| P3057+0 | 尿素供给单元加热器故障
| P3060+64 | 尿素供给单元温度传感器动态监测不可信故障
| P05EB+0 | 尿素供给单元温度传感器冷机启动不可信故障
1-N | P249C+F2 | SCR系统在标定时间内没有完成喷射 |  |  | 1、尿素箱尿素不足 |  |  | 1、尿素泵不正常工作 |  |  |  |  | 1、尿素泵滤清器堵塞 |  | 1、喷射阀没打开 |  | 1、尿素压力管堵塞或泄露
1-N | P205A+64 | 尿素箱温度传感器不可信故障 | 1、尿素箱加热电磁阀损坏 |  |  |  | 1、尿素箱滤网堵塞
1-N | P205A+22 | 尿素箱温度传感器合理故障（偏大） | 1、尿素箱加热电磁阀损坏 |  |  |  | 1、尿素箱滤网堵塞
1-N | P205A+21 | 尿素箱温度传感器合理故障（偏小） | 1、尿素箱加热电磁阀损坏 |  |  |  | 1、尿素箱滤网堵塞
1-1 | P204A+17 | 尿素压力传感器输入电压过高故障 | [6 empty] | 1、压力传感器插接器松动 2、压力传感器插接器管脚损坏、腐蚀 3、压力传感器供电电压线束断路 4、压力传感器信号线与电源对地短路 5、压力传感器损坏
1-1 | P204A+16 | 尿素压力传感器输入电压过低故障 | [6 empty] | 1、压力传感器插接器松动 2、压力传感器插接器管脚损坏、腐蚀 3、压力传感器供电电压线束断路 4、压力传感器信号线与电源对地短路 5、压力传感器损坏
1-1 | P203D+12 | 尿素箱液位传感器电压信号高于上限 |  | 1、传感器插接器松动 2、传感器插接器管脚损坏、腐蚀 3、传感器线束断路 4、传感器信号线与电源对地短路 5、传感器损坏
1-1 | P203C+11 | 尿素箱液位传感器电压信号低于下限 |  | 1、传感器插接器松动 2、传感器插接器管脚损坏、腐蚀 3、传感器线束断路 4、传感器信号线与电源对地短路 5、传感器损坏
1-1 | P05F8+0 | SCR系统加热时，加热部件发生故障而引起的scr系统停机 | 1、加热继电器熔断、断路或电源对地短路
1-1 | P20B9+13 | 尿素回流管路加热 | [16 empty] | 1、尿素回流管加热继电器熔断器 2、尿素回流管加热继电器线束断路 3、尿素回流管加热继电器线束与电源对地短路 4、尿素回流管加热继电器损坏
1-1 | P20B9+12 | 尿素回流管路加热继电器控制端对电源短路 | [16 empty] | 1、尿素回流管加热继电器熔断器 2、尿素回流管加热继电器线束断路 3、尿素回流管加热继电器线束与电源对地短路 4、尿素回流管加热继电器损坏
1-1 | P20B9+11 | 尿素回流管路加热继电器控制端对地短路故障 | [16 empty] | 1、尿素回流管加热继电器熔断器 2、尿素回流管加热继电器线束断路 3、尿素回流管加热继电器线束与电源对地短路 4、尿素回流管加热继电器损坏
1-1 | P20B9+4B | 电控单元(ECU)内尿素回流管路加热继电器控制端驱动芯片过热故障 | [16 empty] | 1、尿素回流管加热继电器熔断器 2、尿素回流管加热继电器线束断路 3、尿素回流管加热继电器线束与电源对地短路 4、尿素回流管加热继电器损坏
1-1 | P20BD+13 | 素压力管路加热继电器控制端开路故障 | [17 empty] | 1、尿素压力管加热继电器熔断器 2、尿素压力管加热继电器线束断路 3、尿素压力管加热继电器线束与电源对地短路 4、尿素压力管加热继电器损坏
1-1 | P20BD+4B | 电控单元(ECU)内尿素压力管路加热继电器控制端驱动芯片加热故障 | [17 empty] | 1、尿素压力管加热继电器熔断器 2、尿素压力管加热继电器线束断路 3、尿素压力管加热继电器线束与电源对地短路 4、尿素压力管加热继电器损坏
1-1 | P20BD+12 | 尿素压力管路加热继电器控制端对电源短路故障 | [17 empty] | 1、尿素压力管加热继电器熔断器 2、尿素压力管加热继电器线束断路 3、尿素压力管加热继电器线束与电源对地短路 4、尿素压力管加热继电器损坏
1-1 | P20BD+11 | 尿素压力管路加热继电器控制端对地短路故障 | [17 empty] | 1、尿素压力管加热继电器熔断器 2、尿素压力管加热继电器线束断路 3、尿素压力管加热继电器线束与电源对地短路 4、尿素压力管加热继电器损坏
1-1 | P20C5+13 | 尿素加热继电器控制端开路故障 | [5 empty] | 1、尿素泵加热继电器熔断器 2、尿素泵加热继电器线束断路 3、尿素泵加热继电器线束与电源对地短路 4、尿素泵加热继电器损坏
1-1 | P20C5+4B | 尿素加热继电器控制端驱动芯片过热故障 | [5 empty] | 1、尿素泵加热继电器熔断器 2、尿素泵加热继电器线束断路 3、尿素泵加热继电器线束与电源对地短路 4、尿素泵加热继电器损坏
1-1 | P20C5+12 | 尿素加热继电器控制端对电源短路故障 | [5 empty] | 1、尿素泵加热继电器熔断器 2、尿素泵加热继电器线束断路 3、尿素泵加热继电器线束与电源对地短路 4、尿素泵加热继电器损坏
1-1 | P20C5+11 | 尿素加热继电器控制端对地短路故障 | [5 empty] | 1、尿素泵加热继电器熔断器 2、尿素泵加热继电器线束断路 3、尿素泵加热继电器线束与电源对地短路 4、尿素泵加热继电器损坏
1-1 | P20C1+13 | 尿素吸入管路加热继电器控制端开路故障 | [18 empty] | 1、尿素吸入管加热继电器熔断器 2、尿素吸入管加热继电器线束断路 3、尿素吸入管加热继电器线束与电源对地短路 4、尿素吸入管加热继电器损坏
1-1 | P20C1+4B | 电控单元(ECU)内尿素吸入管路加热继电器控制端驱动芯片过热故障 | [18 empty] | 1、尿素吸入管加热继电器熔断器 2、尿素吸入管加热继电器线束断路 3、尿素吸入管加热继电器线束与电源对地短路 4、尿素吸入管加热继电器损坏
1-1 | P20C1+12 | 尿素吸入管路加热继电器控制端对电源短路故障 | [18 empty] | 1、尿素吸入管加热继电器熔断器 2、尿素吸入管加热继电器线束断路 3、尿素吸入管加热继电器线束与电源对地短路 4、尿素吸入管加热继电器损坏
1-1 | P20C1+11 | 尿素吸入管路加热继电器控制端对地短路故障 | [18 empty] | 1、尿素吸入管加热继电器熔断器 2、尿素吸入管加热继电器线束断路 3、尿素吸入管加热继电器线束与电源对地短路 4、尿素吸入管加热继电器损坏
| P263D+13 | 尿素供给单元加热继电器控制端开路故障
| P263D+4B | 电控单元(ECU)内尿素供给单元加热继电器控制端驱动芯片过热故障
| P263D+12 | 尿素供给单元加热继电器控制端对电源短路故障
| P263D+11 | 尿素供给单元加热继电器控制端对地短路故障
| P202A+13 | 尿素箱加热阀驱动电路开路故障
| P202A+4B | 电控单元(ECU)内尿素箱加热阀驱动芯片过热故障
1-1 | P202A+12 | 尿素箱加热阀驱动电路对电源短路故障 | 1、尿素箱加热阀线束断路 2、尿素箱加热阀线束与电源短路 3、尿素箱加热阀损坏
1-1 | P202A+11 | 尿素箱加热阀驱动电路对地短路故障 | 1、尿素箱加热阀线束断路 2、尿素箱加热阀线束与电源短路 3、尿素箱加热阀损坏
| U010E+8 | 尿素供给单元通信故障
1-N | P05EE+0 | 尿素供给单元电机转速偏差故障 |  |  | 1、尿素未解冻成功 |  |  |  | 1、尿素压力传感器信号线路虚接 |  | 1、尿素泵供电线路虚接
1-N | P05EE+F2 | 尿素供给单元电机转速偏差永久故障（转速偏差故障报出次数超过标定次数(5)） |  |  | 1、尿素未解冻成功 |  |  |  | 1、尿素压力传感器信号线路虚接 |  | 1、尿素泵供电线路虚接
| P05EE+13 | 尿素供给单元驱动电路开路故障
| P05EE+4B | 电控单元(ECU)内尿素供给单元驱动芯片过热故障
1-1 | P208A+92 | 尿素泵控制PWM信号周期无效 | [23 empty] | 1、PWM故障
1-1 | P208A+98 | 尿素泵控制占空比高于有效范围 | [6 empty] | 1、尿素压力传感器信号线路虚接
1-1 | P208A+99 | 尿素泵控制占空比低于有效范围 |  |  | 1、尿素未解冻成功 | [5 empty] | 1、尿素泵供电线路虚接
| P208A+FF | 尿素泵加热模块温度大于最大限值
| P209A+FE | 尿素泵加热模块温度小于最小限值
1-1 | P208A+36 | 泵电机转速占空比高于上限值 | [6 empty] | 1、尿素压力传感器信号线路虚接
1-N | P208A+37 | 泵电机转速占空比低于下限值 |  |  | 1、尿素未解冻成功 | [5 empty] | 1、尿素泵供电线路虚接
零部件

## 对应关系
对应关系 | 故障码
1-1 | U040F+F2
1-1 | U040F+F4
1-1 | U040F+F6
1-1 | U040F+F8
1-1 | P2047+F0
1-1 | P204A+73
1-1 | P3070+11
1-1 | P207F+F0
1-1 | P207F+F1
1-1 | P203F+0
1-1 | P203F+F1
1-1 | P203F+F4
1-1 | P2047+13
1-1 | P2047+12
1-1 | P2047+11
1-1 | P2047+1
1-1 | U040F+F1
1-N | U040F+F3
1-1 | U040F+F5
1-N | U040F+F7
1-1 | P0071+1C
1-1 | P0070+85
1-1 | P0070+84
1-1 | P0070+29
1-1 | P0073+12
1-1 | P0072+11
1-1 | P20A0+F0
1-N | P204A+0
1-N | P20FE+84
1-N | P20FE+85
1-N | P20E9+85
1-N | P3040+17
1-N | P20F5+F1
1-N | P3000+F0
1-1 | P3000+F1
1-N | P2043+1C
1-N | P2047+64
1-N | P2047+9
1-N | P203A+85
1-N | P203A+84
1-N | P204A+98
1-N | P204A+99
1-0 | P3057+0
1-0 | P3060+64
1-0 | P05EB+0
1-N | P249C+F2
1-N | P205A+64
1-N | P205A+22
1-N | P205A+21
1-1 | P204A+17
1-1 | P204A+16
1-1 | P203D+12
1-1 | P203C+11
1-1 | P05F8+0
1-1 | P20B9+13
1-1 | P20B9+12
1-1 | P20B9+11
1-1 | P20B9+4B
1-1 | P20BD+13
1-1 | P20BD+4B
1-1 | P20BD+12
1-1 | P20BD+11
1-1 | P20C5+13
1-1 | P20C5+4B
1-1 | P20C5+12
1-1 | P20C5+11
1-1 | P20C1+13
1-1 | P20C1+4B
1-1 | P20C1+12
1-1 | P20C1+11
1-0 | P263D+13
1-0 | P263D+4B
1-0 | P263D+12
1-0 | P263D+11
1-0 | P202A+13
1-0 | P202A+4B
1-1 | P202A+12
1-1 | P202A+11
1-0 | U010E+8
1-N | P05EE+0
1-N | P05EE+F2
1-0 | P05EE+13
1-0 | P05EE+4B
1-1 | P208A+92
1-1 | P208A+98
1-1 | P208A+99
1-0 | P208A+FF
1-0 | P209A+FE
1-1 | P208A+36
1-N | P208A+37